## Sheet1
Designator | Name | Spec | Manufacturer | PN | Footprint | Cost | @ Qty | Qty | Subtotal | Any? | Notes
U1 | MCU | NA | TI | MSP430F5304IPT | 48-QFP | 2.3 | 100 | 1 | 2.3 | N
U10-U14 | Display Controller | NA | TI | TLC59281 | SSOP-24 | 0.51 | 250 | 5 | 2.55 | N
D0 - D79 | LEDs | 5 mA | LiteON | LTST-C193K* | 0603 | 0.05 | 10000 | 80 | 4 | N |  | $3.33 more for rainbow
U3 | IR | NA | Vishay | TFBS4711-TR3 | 6 mm x 3.1 mm x 1.9 mm | 2.44 | 100 | 1 | 2.44 | N |  | $1 more for single row
B1 | Battery Holder | 3 x AA | Eagle Plastic Devices | 12BH331P-GR | TH | 0.657 | 100 | 1 | 0.657 | N | DNP
U2 | Wireless | 915 MHz | HopeRF | RFM69CW | SOP-14 | 2.352 | 150 | 1 | 2.352 | N | CS
X1 | Crystal | 32.768 kHz | ABRACON | ABS25-32.768KHz-4-T |  | 0.32 | 100 | 1 | 0.32 | N
R10 - R14 | Reference Resistors | 20.1k Ohm; 1% 1/4W | Vishay | CRCW120620K0FKEA | 3216 (1206) | 0.028 | 100 | 5 | 0.14 | Y
VR1 | Regulator | 3.3 V | Skyworks Solutions, Inc. | AAT3223IGU-3.3-T1 | SOT-23-6 | 0.21 | 100 | 1 | 0.21 | N
X2 | Other Resonator | 16 MHz | Murata Electronics | CSTCE16M0V53ZW-R0 | CSTCE_V | 0.28 | 100 | 1 | 0.28 | N
A1 | Antenna | 915 MHz | Johanson Technology | 0915AT43A0026E |  | 0.57 | 100 | 1 | 0.57 | N
C1 | Big Cap | 47 uF | Kemet | EEV476M035A9GAA | 6.3 mm x 5.4 mm | 0.177 | 100 | 1 | 0.177 | Y
C7, C8, C9, C17, C19 | Bypass cap | 0.1 uF | Vishay | VJ1206Y104KXQCW1BC | 3216 (1206) | 0.03 | 500 | 5 | 0.15 | Y
C10 - C14 | Bypass cap | 0.1 uF | Kemet | C0603C104K3RACTU | 0603 | 0.008 | 500 | 5 | 0.04 | Y
R0, R3, R5 | Resistors | 0 Ohm | Vishay | CRCW12060000Z0EA | 3216 (1206) | 0.026 | 100 | 3 | 0.078 | Y
R4 | Resistors | 47 Ohms | Vishay | CRCW120647R0JNEA | 3216 (1206) | 0.026 | 100 | 1 | 0.026 | Y
R1, R15 | Resistors | 47k Ohms | Vishay | RCW120647K0JNEA | 3216 (1206) | 0.026 | 100 | 2 | 0.052 | Y
C20 | Tuning Cap | ??? |  |  | 3216 (1206) | 0.15 | G | 1 | 0.15 | Y
C4, C5 | Crystal Cap | 12pF (??????) | Vishay | VJ0603A120FXACW1BC | 0603 | 0.033 | 100 | 2 | 0.066 | Y
C15 | Reset Cap | 2200pF | Kemet | C0603C222K3RACTU | 0603 | 0.028 | 100 | 1 | 0.028 | Y
C2, C3 | PS Cap | 1uF | Kemet | C0603C105Z8VACTU | 0603 | 0.02 | 100 | 2 | 0.04 | Y
C16 | IR Cap | 4.7uF, 16V Tant | AVX | F981C475MMA | 0603 Polarized | 0.41 | 100 | 1 | 0.41 | Y
C18 | IR Cap | 12pF | Vishay | VJ0603A120FXACW1BC | 0603 Polarized | 0.033 | 100 | 1 | 0.033 | Y
C6 | Core Cap | 470nF, 16V | Vishay | VJ0603V474ZXJPW1BC | 0603 | 0.012 | 100 | 1 | 0.012 | Y
L1 | Tuning Inductor | ?? |  |  | 1608 | 0.5 | G | 1 | 0.5 | Y
L2 | Tuning Inductor | ?? |  |  | 1608 | 0 | G | 1 | 0 | Y
P2 | Header | 10P TH | DNP | DNP | TH | 0 | 0 | 0 | 0 | N | DNP
126
DNP | Do no populate
CS | Customer Supplied
19.3391